## Sheet1
序号 | 资产名称 | 规格 | 技术指标 | 数量 | 预算单价（元） | 预算总价（元） | 申购部门
1 | 磁粉灵敏度试片 | A1型 |  | 20 | 180 | 3600 | 一部
2 | 里氏硬度块 | HLD（需检定证书） |  | 1 | 800 | 800 | 一部
3 | 反差增强剂 | FA-5 |  | 1000 | 20 | 20000 | 一部
4 | 着色渗透剂（套） | DPT-5 |  | 60 | 130 | 7800 | 一部
5 | 黑油磁悬液 | 500ml/瓶 |  | 60 | 30 | 1800 | 一部
6 | 黑磁膏/红磁膏 | W-1 |  | 50 | 20 | 1000 | 一部
7 | 洗洁精 | 30瓶/箱 |  | 10 | 120 | 1200 | 一部
8 | 抛光片 | 加厚75小盖80# |  | 300 | 1 | 300 | 一部
9 | 磁粉用喷壶 | 1.5L |  | 30 | 15 | 450 | 一部
10 | 磁粉检测灵敏度试片 | A1-30/100 | 符合NB/T47013-2015要求 | 10 | 25 | 250 | 容管中心
11 | 红磁膏 | HR-1 | 符合NB/T47013-2015要求 | 60 | 20 | 1200 | 容管中心
12 | 磁探机探头线 | CDX-Ⅲ | 长15m，配套CDX-Ⅲ旋转探头，用于大型球罐检验 | 2 | 380 | 760 | 容管中心
13 | 渗透剂 | DPT-5 | 符合NB/T47013-2015要求 | 144 | 22 | 3168 | 容管中心
14 | 显像剂 | DPT-5 | 符合NB/T47013-2015要求 | 96 | 22 | 2112 | 容管中心
15 | 清洗剂 | DPT-5 | 符合NB/T47013-2015要求 | 240 | 22 | 5280 | 容管中心
16 | 硫酸铜参比电极 | SE-1 | 直径3cm，长度15cm，线长1.5米，带夹子 | 4 | 60 | 240 | 容管中心
17 | 硫酸铜晶体 | 500g瓶装 | 500g瓶装分析纯无水硫酸铜粉末 | 4 | 23 | 92 | 容管中心
18 | 土壤酸碱度湿度计 | ZD-06 | 测定范围：pH= 3-8 pH；湿度= 10%-80% | 2 | 350 | 700 | 容管中心
19 | 铅酸电池 | 24V | 2块12V铅酸电池串联 | 4 | 260 | 1040 | 容管中心
20 | 袖珍型GPS定位仪 | ETREX10 | 坐标系统:具备北京54,西安80和CGCS2000等坐标系统与显示格式。航迹记录:时间间隔、距离间隔、自动等多种航迹记录模式，满足不同条件下的各种需求。 | 2 | 810 | 1620 | 容管中心
21 | 磁铁 | D32*8 | 直径32mm厚8mm带吊环高31mm | 10 | 20 | 200 | 容管中心
22 | 羊角锤 | / | / | 2 | 30 | 60 | 容管中心
23 | 钢卷尺 | 5m | 提供检定报告 | 20 | 70 | 1400 | 容管中心
24 | 钢直尺 | 150mm | 提供检定报告 | 30 | 30 | 900 | 容管中心
25 | 皮尺 | 50m | 提供检定报告 | 2 | 220 | 440 | 容管中心
26 | 里氏硬度块 | —— | 个 | 1 | 800 | 800 | 电锅中心
27 | 提升力试块 | —— | 个 | 1 | 200 | 200 | 电锅中心
28 | 像质计 | 等径 | 套 | 5 | 20 | 100 | 电锅中心
29 | 磁粉灵敏度试片 | A1型 | 套 | 5 | 180 | 900 | 电锅中心
30 | 钢卷尺 | 5M | 把 | 10 | 20 | 200 | 电锅中心
31 | 游标卡尺 | 200MM（含检定） | 把 | 5 | 300 | 1500 | 电锅中心
32 | 焊缝检验尺 | HJC60(含检定) | 把 | 2 | 200 | 400 | 电锅中心
33 | 超声波检测仪锂电池 | HS610E | 个 | 2 | 1200 | 2400 | 电锅中心
34 | 钮扣电池 | —— | 个 | 20 | 20 | 400 | 电锅中心
35 | 微型防爆头灯 | IW5310A | 个 | 5 | 350 | 1750 | 电锅中心
36 | 金相研磨膏 | W2.5 | 个 | 30 | 30 | 900 | 电锅中心
37 | 金相砂纸 | 120#等 | 包 | 150 | 55 | 8250 | 电锅中心
38 | 抛光绒布 | —— | 包 | 15 | 55 | 825 | 电锅中心
39 | 金相复膜片 | 10*10CM | 片 | 2 | 450 | 900 | 电锅中心
40 | 耦合剂 | CG-98 | 瓶 | 480 | 12 | 5760 | 电锅中心
41 | 反差增强剂 | FC-5 | 瓶 | 1500 | 20 | 30000 | 电锅中心
42 | 红油磁悬液 | YD-RO | 瓶 | 600 | 24 | 14400 | 电锅中心
43 | 红磁膏 | BH-180 | 条 | 200 | 12 | 2400 | 电锅中心
44 | 着色渗透剂 | DPT | 瓶 | 240 | 22 | 5280 | 电锅中心
45 | 荧光磁粉 | 500g | 罐 | 2 | 200 | 400 | 电锅中心
46 | 线盘 | —— | 个 | 5 | 100 | 500 | 电锅中心
47 | 喷壶 | —— | 个 | 20 | 12 | 240 | 电锅中心
48 | 抛光片 | —— | 个 | 20 | 2 | 40 | 电锅中心
49 | 砂轮片 | —— | 个 | 20 | 2 | 40 | 电锅中心
50 | 手电筒 | 强光 | 个 | 3 | 75 | 225 | 电锅中心
51 | 公牛转换器 | —— | 个 | 5 | 30 | 150 | 电锅中心
52 | 面罩 | —— | 个 | 6 | 25 | 150 | 电锅中心
53 | 防护眼镜 | —— | 个 | 25 | 20 | 500 | 电锅中心
54 | 耳塞 | —— | 个 | 25 | 20 | 500 | 电锅中心
55 | 雨衣 | —— | 件 | 10 | 20 | 200 | 电锅中心
56 | 红磁膏 | RW-1 | 满足JB/T6063-92 | 80 | 20 | 1600 | 石化中心
57 | 高温耦合剂 | GW-I | 600℃ | 8 | 200 | 1600 | 石化中心
58 | 显像剂 | DPT-5 | 符合HB5358.4-86 | 30 | 22 | 660 | 石化中心
59 | 清洗剂 | DPT-5 | 符合HB5358.4-86 | 60 | 22 | 1320 | 石化中心
60 | 渗透剂 | DPT-5 | 符合HB5358.4-86 | 30 | 22 | 660 | 石化中心
61 | 化学浆糊 | 400g/包 | 絮状 | 50 | 20 | 1000 | 石化中心
62 | 警戒牌 | 10个 | 10个 | 10 | 20 | 200 | 石化中心
63 | 警戒绳 | 10m | 10m | 50 | 18 | 900 | 石化中心
64 | 警示灯 | BL-1000 | 工作电流:4.5A | 4 | 15 | 60 | 石化中心
65 | 减压阀 | 高低 | 0.41736 | 2 | 500 | 1000 | 石化中心
66 | 直流焊机 | 直流 | 15A | 1 | 800 | 800 | 石化中心
67 | 机油 | 压缩，普通 | 40# | 10 | 10 | 100 | 石化中心
68 | 氮气 | 纯净 | 10MPa | 30 | 65 | 1950 | 石化中心
69 | 医用胶布 | 医用 | 医用 | 5 | 10 | 50 | 石化中心
70 | 硫化钠 | Na2S | 熔 点950℃ | 3 | 145 | 435 | 石化中心
71 | 硬度块 | HT-2000A | 20~65HRC | 1 | 800 | 800 | 石化中心
72 | 连接头 | 外加工 | 美制36 | 6 | 150 | 900 | 石化中心
73 | 磁探机线 | 30m | 220V | 3 | 560 | 1680 | 石化中心
74 | 磁探机线 | 10m | 220V | 3 | 330 | 990 | 石化中心
75 | 锂电池 | HS-610E | 超声波探伤仪用 | 2 | 1200 | 2400 | 石化中心
76 | 充电器 | HS-610E | 超声波探伤仪用 | 1 | 1450 | 1450 | 石化中心
77 | 在线校验仪数据线 | 0.1A | 0.1A | 3 | 100 | 300 | 石化中心
78 | 精密压力表 | 0-100MPa | 0.4级 | 6 | 1480 | 8880 | 石化中心
79 | 焊缝检验尺 | HJC40 | 显值误差0.2mm | 5 | 290 | 1450 | 石化中心
80 | 五金工具箱 | QXJG-LGB-1002 | 组合工具 | 1 | 169 | 169 | 石化中心
81 | 金相砂纸 | 120# | 120# | 10 | 55 | 550 | 石化中心
82 | 抛光绒布 | 平绒 | 平绒 | 1 | 55 | 55 | 石化中心
83 | 砂布 | 布质 | 1000#/500 | 200 | 2 | 400 | 石化中心
84 | 生料带 | 5*1 | 5# | 50 | 5 | 250 | 石化中心
85 | 扳手 | 500*300 | 30-32 | 6 | 50 | 300 | 石化中心
86 | 高压管线 | 30MPa | 15,20 | 30 | 5 | 150 | 石化中心
87 | 管线接头 | 直通，三通 | 15,20 | 30 | 3 | 90 | 石化中心
88 | 帆布手套 | 加厚 | 纯棉 | 30 | 5 | 150 | 石化中心
89 | 橡胶板 | 软塑 | 5厘 | 2 | 90 | 180 | 石化中心
90 | 放大镜 | 20倍 | 20倍 | 3 | 35 | 105 | 石化中心
91 | 45N提升力试块 | 45N | NB/T47013-2015 | 1 | 680 | 680 | 技术部
92 | 118N提升力试块 | 118N | NB/T47013-2015 | 1 | 780 | 780 | 技术部
93 | 标准厚度块 | 17块一套（0.5-200）mm | JJF 1126-2004超声波测厚仪校准规范试块 | 1 | 2700 | 2700 | 技术部
94 | 里氏硬度块 | 700-800HLD | 700-800HLD,含省级计量检定证书 | 1 | 800 | 800 | 技术部
95 | 卷尺 | 5.1*4.7*2.0(cm) | 尺带宽度13mm，手动锁定，双面刻度双色尺带,公制刻度 | 4 | 20 | 80 | 考试中心
96 | 医用胶布 | 0.9cm*400cm（±2cm） | 提供粘贴力以起到固定作用 | 50 | 1 | 50 | 考试中心
97 | 郎头 | 木柄羊角锤 450G(16OZ) | 锤头优质钢材锻打成天然木柄 | 50 | 20 | 1000 | 考试中心
98 | 渣锤 | 275*183*26 | 手感好，强度高，扭力大，韧性足 | 50 | 35 | 1750 | 考试中心
99 | 活动扳手 | 长=300mm | 手感好，强度高，扭力大，韧性足 | 50 | 30 | 1500 | 考试中心
100 | 电焊手套 | 全牛皮双层电焊手套长>400mm | 隔热，阻燃，耐磨 | 100 | 30 | 3000 | 考试中心
101 | 半圆挫刀 | 长>300mm | 45#精钢锻造 | 50 | 25 | 1250 | 考试中心
102 | 一字螺丝刀 | 长：200mm | 强磁，优质Cr-V钢制造 | 30 | 15 | 450 | 考试中心
103 | 十字螺丝刀 | 长：200mm | 强磁，优质Cr-V钢制造 | 30 | 15 | 450 | 考试中心
104 | 平口钳 | 长170mm，钳嘴22mm | 采用铬钒钢精铸锻造,刃口经特殊高频淬火处理，剪切力高，按人体工程学设计手柄，钳体表面发黑/抛光处理，防锈美观 | 50 | 30 | 1500 | 考试中心
105 | 尖咀钳 | 长170mm，钳嘴22mm | 采用铬钒钢精铸锻造,刃口经特殊高频淬火处理，剪切力高，按人体工程学设计手柄，钳体表面发黑/抛光处理，防锈美观 | 50 | 30 | 1500 | 考试中心
106 | 导电咀 | ￠45*1.2mm | 导电性能好，耐高温 | 100 | 1 | 100 | 考试中心
107 | 防堵剂 | 200g | 良好的防堵效果 | 50 | 10 | 500 | 考试中心
108 | 电焊钳 | 300A | 纯紫铜锻压不烫手 | 100 | 20 | 2000 | 考试中心
109 | 钢丝刷 | 200*25mm | 刷毛长15mm木柄厚>8 | 100 | 3 | 300 | 考试中心
110 | 502胶水 | 8g | 粘力强 | 10 | 2 | 20 | 考试中心
111 | 胸卡 | 100mm×50mm | 厚2mm | 100 | 1 | 100 | 考试中心
112 | 油漆笔 | 白色 | 每盒12支，笔头粗2mm，容量8ml | 5 | 25 | 125 | 考试中心
113 | 电工胶布 | 18mm*0.15mm*10m | 无铅，阻燃，绝缘性能好 | 10 | 3 | 30 | 考试中心
114 | 剪刀 | 长：200mm | 剪切力高，按人体工程学设计手柄，防锈美观。 | 10 | 5 | 50 | 考试中心
115 | 防尘口罩 | 耳带式 | KN90级别防护 | 150 | 10 | 1500 | 考试中心
116 | 温湿度计 | 机械，高精度，工业级 | 测量精度：温度<±1℃，湿度<±5%,测量范围：温度-10~60℃，湿度20%~100% | 10 | 150 | 1500 | 考试中心
117 | 温湿度计 | 电子数显式，高精度，工业级 | 测量精度：温度<±0.5℃，湿度<±2%,测量范围：温度-10~60℃，湿度20%~100% | 2 | 200 | 400 | 考试中心
118 | 玻璃棒（红水）酒精温度计 | 设计有挂绳，工业级 | 量程0~100℃ | 6 | 10 | 60 | 考试中心
119 | 强光手电 | 锂电池，可充电，高亮LED灯头 | 5档，射程200米，聚光，金属外壳 | 2 | 500 | 1000 | 考试中心